## BOM_Audio_Amp_v4
CSE 3323 - Electronics
Bill of Materials for Audio Amplifier Circuit
Qty | Value | Part Description | Mouser Number | Qty | Value | Part Description | Mouser Number
1 | 10Ω | 1/4W Resistor | 660-CF1/4C100J | 1 | 1nF | Capacitor | 810-FG18X7R1H102KNT0
1 | 270Ω | 1/4W Resistor | 660-CF1/4C271J | 1 | 2.2nF | Capacitor | 810-FG18X7R1H222KNT0
1 | 1kΩ | 1/4W Resistor | 660-CF1/4C102J | 5 | 4.7nF | Capacitor | 810-FA18X7R1H47200
1 | 1.5kΩ | 1/4W Resistor | 660-CF1/4C152J | 1 | 0.01uF | Capacitor | 810-FA18X7R1H10300
2 | 1.8kΩ | 1/4W Resistor | 660-CF1/4C182J | 3 | 22nF | Capacitor | 810-FA18X7R1H22300
3 | 2.7kΩ | 1/4W Resistor | 660-CF1/4C272J | 1 | 47nF | Capacitor | 75-1C10X7R473K100B
2 | 3.3kΩ | 1/4W Resistor | 660-CF1/4C332J | 1 | 0.05uF | Capacitor | 581-SR205C563KARTR2
3 | 3.9kΩ | 1/4W Resistor | 660-CF1/4C392J | 12 | 0.1uF | Capacitor | 594-K104K15X7RF53L2
1 | 4.7kΩ | 1/4W Resistor | 660-CF1/4C472J | 1 | 10uF | Capacitor | 810-FK14X5R1C106M
5 | 10kΩ | 1/4W Resistor | 660-CF1/4C103J | 1 | 270uF | Electrolytic Cap. (Polarized) | 661-EKY500ELL271MJ2
1 | 20kΩ | 1/4W Resistor | 660-CF1/4C203J | 1 | 1000uF | Electrolytic Cap. (Polarized) | 647-UVR1H102MHD
3 | 22kΩ | 1/4W Resistor | 660-CF1/4C223J | 1 | RED | LED Bar (10-segment) | 696-LXB10IW
1 | 47kΩ | 1/4W Resistor | 660-CF1/4C473J | 1 | YELLOW | LED Bar (10-segment) | 696-SSA-LXB10YW
4 | 100kΩ | 1/4W Resistor | 660-CF1/4CU104J | 1 | GREEN | LED Bar (10-segment) | 696-LXB10GW
1 | 10kΩ | Thumb POT | 652-3362P-1-103TLF | 3 | LM3914N-1 | LED Bar Driver IC | 926-LM3914N-1
6 | 100kΩ | TRIMPOT | 652-3362P-1-104LF | 2 | LM324N | Op-Amp (Quad) IC | 595-LM324N
1 | 470kΩ | TRIMPOT | 652-3386P-1-474LF | 1 | LM386N-4 | Power Audio Amp IC | 926-LM386N-4/NOPB
1 | 3.5mm Audio Jack | Stereo (breadboard comp.) | 485-1699 | 1 | 8Ω, 20W | 4" Full-range Speaker | 243-R10S-8OHM
|  | audio jack pinout --> | Datasheet Link | 1 | 3.5mm Cable | 5ft Aux Audio | Amazon Link